## Feuil1
BILAN de LIAISON RADIO (de 50 MHz à 1 GHz)
Fréquence exploitée : | 145 | MHz | [6 empty] | distance entre A et B : | 30 | Kms
Les équipements : |  |  | Station A |  |  |  |  | Station B
Puissance d'émission : | 10 | W | : ( | 40 | dBm ) | 2 | W | : ( | 33.0103 | dBm )
Bande passante réception : | 3 | kHz |  |  |  | 3 | kHz
Facteur de bruit du récepteur : | 5 | dB |  |  |  | 7 | dB
Rapport S/B minimum en réception : | 10 | dB |  |  |  | 10 | dB
Les antennes :
Gain d'antenne | 18 | dBi |  |  |  | 1 | dBi
Pertes de câble d'antenne | 5 | dB |  |  |  | 2 | dB
Hauteur moyenne /Sol | 30 | m |  |  |  | 10 | m
Performances HF
Gain de diversité (0 si pas installée) : | 0 | dB | ( 0 si pas installée) |  |  | 0 | dB | ( 0 si pas installée)
Dégradation locale | 2 | dB |  |  |  | 3 | dB
Minimum de signal à recevoir : | -122.2288 | dBm |  |  |  | -119.2288 | dBm
PIRE : | 199.5262 | W | : ( | 53 | dBm ) | 1.5887 | W | : ( | 32.0103 | dBm )
Maximum d'affaiblissement de propagation acceptable :
Sens de liaison A-->B : | 171.2288 | dB
Sens de liaison B-->A : | 167.2391 | dB
Marge d'équilibrage en puissance : | 3.9897 | dB |  |  |  |  | ( Equilibre à puissance min émise en | A = | 3.9905 | W )
Affaiblissement retenu : | 167.2391 | dB |  |  |  | ( limité par sens de liaison | B-->A | )
Liaison en Espace libre :
Distance maximale : | 37895.3889 | Kms |  |  | Affaiblissement à | 30 | Kms = |  | 105.2098 | dB
Marge de puissance: | 62.0293 | dB | soit | Pmin(A) | 2.5009e-06 | W et |  | Pmin(B) | 1.2534e-06 | W
Liaison terrestre (modèle d'Okumura Hata) :
1ère Etape de calcul suposé en zone urbaine à 20 kms :
Affaiblissement de référence (d=1 Km & Hmin = 1,5m) : |  |  |  | 105.6776 | dB
Coefficient de distance (d<20 Kms) | K = | 35.2249 | Affaibl.en K*Log(d) pour Hmax = |  |  |  | 30 | m
Hmin pris en compte = | 10 | m => | Correction = |  | 10.5906 | dB
Affaiblissement à 20 Kms = | 140.9156 | dB
Marge sur bilan de liaison : | 26.3235 | dB
Marge de masque (50%->90%) : | 8 | dB
Marge Résultante sur bilan : | 18.3235 | dB | soit | Pmin(A) | 0.058705 | W et |  | Pmin(B) | 0.029422 | W
2ème Etape de calcul sur trajet combiné :
Environnement de l'antenne la plus basse : |  |  |  |  | Urbain (U)ou non Urbain ? | U
Correction pour Hmin prise en compte pour le calcul : |  |  |  | 10.5906 | dB
Correction d'environnement du trajet A-B :
Milieu Urbain dense : | 0 | % | C0 | 0 | dB
Milieu moyennement urbanisé : | 20 | % | C1 | 3.2101 | dB
Milieu sub-urbain : | 30 | % | C2 | 6.4202 | dB
Milieu habitat dispersé: | 10 | % | C3 | 10.7281 | dB
Milieu rural végétation dense : | 20 | % | C4 | 15.0361 | dB
Milieu rural faible végétation : | 20 | % | C5 | 19.344 | dB
Milieu désertique plat : | 0 | % | C6 | 23.652 | dB
Coefficient correcteur / Urbain dense : |  |  | Cm | 12.0827 | dB
Affaiblissement du trajet A-B à d = | 30 | kms = | Aff | 135.943 | dB (Correction de pente = |  |  | 1.0443 | )
Marge résiduelle (50%lieu & temps) : | 31.2961 | dB
Marge y.c fading (masque & temps) : | 11 | dB | (pour 90% cumulé)
Marge Résultante sur bilan : | 20.2961 | dB | soit | Pmin(A) | 0.037275 | W et |  | Pmin(B) | 0.018682 | W