## Perf ligne
Adaptation en extrémité de ligne en ondes stationnaires
Fréquence d'analyse = | 15 | MHz
Paramètres HF de la ligne :
Longueur effective = | 6 | mètres
Impédance nominale= | 300 | Ohms
Vélocité= | 1
Déphasage en ligne = | 1.885 | radians ( | 108 | degrés)
Coefficient de pertes = | 0.8 | dB/100m
Pertes à l'adaptation = | 0.048 | dB ; soit ROS Max = |  | 180.9579
Transposition d'une impédance de charge à l'entrée de ligne :
Charge à adapter (Rc+jXc) = | 256 | Ohms & j : | 320 | Ohms
ROS à la charge (Sortie) = | 3.0283
Pertes effectives = | 0.080128 | dB
Apport de la désadaptation = | 0.032128 | dB
ROS à entrée de ligne = | 2.9839
Impédance entrée sans pertes = | 106.2137 | Ohms et j = | -75.7337 | Ohms
Impédance entrée effective = | 107.7659 | Ohms & j : | -75.4358 | Ohms
Transposition à la charge d'une impédance mesurée à l'entrée :
Mesure en entrée (Re+jXe) = | 107.8 | Ohms & j : | -75.4 | Ohms
ROS à entrée de ligne = | 2.9828
ROS à la charge (sortie) = | 3.0272
Pertes effectives = | 0.080104 | dB
Apport de la désadaptation = | 0.032104 | dB
Impédance charge sans pertes = | 258.4212 | Ohms et j = | 316.9471 | Ohms
Impédance de charge effective = | 256.1144 | Ohms & j : | 319.9655 | Ohms
Paramètres d'impédance de ligne à adapter par le coupleur :
|  | Impédance mesurée (m) ou calculée de la charge (c) ? | c
Impédance à adapter = | 107.7659 | Ohms et j = | -75.4358 | Ohms
Impédance à l'adaptation = | 50 | Ohms
ROS au coupleur = | 3.3795 | avec Q = | -0.7
Impédance normalisée = | 2.1553 | et j = | -1.5087
Admittance normalisée = | 0.31139 | et j = | 0.21797
Pertes prises en compte = | 0.080128 | dB
Pertes totales sans adaptation : | 1.5995 | dB

## Coupl en L
Coupleurs d'adaptation en L direct et inversé
Impédance à adapter = | 107.7659 | Ohms et j = | -75.4358 | Ohms
( Pertes de la ligne = | 0.080128 | dB )
Q à vide des Selfs = | 80
Circuit d'adaptation type passe bas :
Type L direct : Self série & Capacité parallèle / Entrée : |  |  |  | Non
Self série (Ls) = | s.o. | µH soit Z = | s.o. | Ohms | r0c | #VALUE!
Capa parallèle (Cp) = | s.o. | pF soit Z = | s.o. | Ohms
| pertes d'adaptation = | s.o | dB
| pertes totales (ligne incluse) = | s.o | dB
Type L inversé : Self série & Capacité parallèle /Charge : |  |  |  | Oui
Capa parallèle (Cp) = | 53.3271 | pF soit Z = | -198.9665 | Ohms | kref | 1.0186
Self série (Ls) = | 0.78491 | µH soit Z = | 73.9759 | Ohms
| pertes d'adaptation = | 0.079988 | dB
| pertes totales (ligne incluse) = | 0.16012 | dB
Circuit d'adaptation type passe haut :
Type L direct : Capacité série & Self parallèle / Entrée : |  |  |  | Non
Capacité série (Cs) = | s.o. | pF soit Z = | s.o. | Ohms | zcor | #VALUE!
Self parallèle (Lp) = | s.o. | µH soit Z = | s.o. | Ohms
| pertes d'adaptation = | s.o | dB
| pertes totales (ligne incluse) = | s.o | dB
Type L inversé : Capacité série & Self parallèle /Charge : |  |  |  | Oui
Self parallèle (Lp) = | 0.77514 | µH soit Z = | 73.0557 | Ohms | g0c | 0.3199
Capacité série (Cs) = | 145.539 | pF soit Z = | -72.9035 | Ohms |  | -0.7
| pertes d'adaptation = | 0.11712 | dB
| pertes totales (ligne incluse) = | 0.19725 | dB

## Coupl passe-bde
Coupleur d'adaptation en passe-bande accordé
Impédance à adapter = | 107.7659 | Ohms et j = | -75.4358 | Ohms
( Pertes de la ligne = | 0.080128 | dB )
Adaptation possible
Choix et calcul des composants :
Choix de la self parallèle (Lp) = | 0.75 | µH (Q à vide = | 80 | )
(Charge apparente (parallèle ) R = | 156.1372 | Ohms et X = | 102.1696 | Ohms)
Equivalent selfique chargé Xp = | 1.0841 | µH (Q ch = | 1.5282 | )
Impédance équivalente série Rs = | 46.8115 | Ohms ; Xs = | 71.5381 | Ohms
Capacité parallèle minimum = | 25 | pF
Capacité série (Cs) = | 178.8624 | pF (soit Xs = | -59.321 | Ohms)
Capacité parallèle (Cp) = | 55.3824 | pF (soit Xp = | -191.5825 | Ohms)
Pertes d'adaptation = | 0.1216 | dB
Pertes totales (ligne incluse) = | 0.20173 | dB

## Coupl Pi-Té
Coupleurs d'adaptation en Pi et en Té
Impédance à adapter = | 107.7659 | Ohms et j = | -75.4358 | Ohms
(Pertes de la ligne = | 0.080128 | dB)
Q à vide des Selfs = | 80
Solution 1 : Adaptation en Pi passe-bas :
Capa parall./charge (Cs) = | 56 | pF (Cs)
( Impédance intermédiaire = | 47.3009 | Ohms et j | -73.1968 | Ohms)
|  | Complément d'adaptation | :
Self branche série (Ls) = | 0.87121 | µH soit Z = | 82.11 | Ohms | r0c | 0.96714
Capa parall./entrée (Ce) = | 39.1142 | pF soit Z = | -271.2647 | Ohms
| Pertes d'adaptation = | 0.095908 | dB
| Pertes totales (ligne incluse) = | 0.17604 | dB
Solution 2 : Adaptation en Té passe-haut :
Capa série / charge (Cs)= | 56 | pF (Cs)
( Impédance intermédiaire = | 107.7659 | Ohms et j | -264.9055 | Ohms )
|  | Complément d'adaptation | :
Self /branche parall. (Lp) = | 1.2668 | µH soit Z = | 119.3946 | Ohms | g0c | 0.071005
Capa série /entrèe (Ce) = | 58.6674 | pF soit Z = | -180.8552 | Ohms |  | -0.7
| Pertes d'adaptation = | 0.33201 | dB
| Pertes totales (ligne incluse) = | 0.41213 | dB
Solution 3 : Adaptation en Té passe-bas :
Self série / charge (Ls) = | 0.3 | µH (Ls)
( Impédance intermédiaire = | 108.1194 | Ohms et j | -47.1614 | Ohms )
|  | Complément d'adaptation | :
Capacité br. parall. (Cp) = | 68.7869 | pF soit Z = | -154.249 | Ohms | kref | 1.0157
Self série/entrée (Le) = | 0.66362 | µH soit Z = | 62.5444 | Ohms
| Pertes d'adaptation = | 0.081795 | dB
| Pertes totales (ligne incluse) = | 0.16192 | dB
Solution 4 : Adaptation en Pi passe haut :
Self parallèle/charge (Ls) = | 0.7 | µH (Ls)
( Impédance intermédiaire = | 40.685 | Ohms et j | 68.4448 | Ohms )
|  | Complément d'adaptation | :
Capacité série (Cs) = | 120.2766 | pF soit Z = | -88.2159 | Ohms | zcor | 1.006
Self paralléle/entrée (Le) = | 1.0983 | µH soit Z = | 103.5093 | Ohms
| Pertes d'adaptation = | 0.15603 | dB
| Pertes totales (ligne incluse) = | 0.23616 | dB